## 测试用例
序号 | 前置条件 | 步骤 | 实际结果 | 优先级 | 结果
1 | 1.使用Pre-production-performance-test分支 2.启动4个instance 3.使用KafkaProducerPerformanceTest这个class生产测试数据 | 1.模拟大概每秒500设备产生数据 | 1.正常融合高德数据 | 高 | OK
2 | 1.使用Pre-production-performance-test分支 2.启动6个instance 3.使用KafkaProducerPerformanceTest这个class生产测试数据 | 1.模拟大概每秒500设备产生数据 | 1.正常融合高德数据 | 高 | OK
3 | 1.使用Pre-production-performance-test分支 2.启动6个instance 3.使用KafkaProducerPerformanceTest这个class生产测试数据 | 1.模拟大概每秒800设备产生数据 | 1.正常融合高德数据 2.生产测试数据的类（连续发送10分钟数据）停掉，outputProtoTest topic中仍不停收到数据，大概发送数据停止后3分钟就没数据进入outputProtoTest topic了 3.进入datahub数据大概1%丢失 | 高
4 | 1.使用Pre-production-performance-test分支 2.启动6个instance 3.使用KafkaProducerPerformanceTest这个class生产测试数据 | 1.模拟大概每秒1000设备产生数据 | 1.正常融合高德数据 2.生产测试数据的类（连续发送10分钟数据）停掉，outputProtoTest topic中仍不停收到数据，大概发送数据停止后3分钟就没数据进入outputProtoTest topic了 3.进入datahub数据大概5%丢失 | 高
5 | 1.使用Pre-production-performance-test分支 2.启动6个instance 3.使用KafkaProducerPerformanceTest这个class生产测试数据 | 1.模拟大概每秒2000设备产生数据 | 1.正常融合高德数据 2.生产测试数据的类（连续发送10分钟数据）停掉，outputProtoTest topic中仍不停收到数据，大概发送数据停止后5分钟就没数据进入outputProtoTest topic了 3.进入datahub数据大概8%丢失 | 高
6
7
8
9
10
11
12
13
14
15
16
17
18
19
20
21
22
23
24
25
26
27
28
29
30
31
32
33
34
35
36
37
38
39
40
41
42
43
44
45
46
47
48
49
50
51
52
53
54
55
56
57
58
59
60
61
62
63
64
65
66
67
68
69
70
71
72
73
74
75
76
77
78
79
80
81
82
83
84
85
86
87
88
89
90
91
92
93
94
95
96
97
98
99
100
101
102
103